## AC Maintenance Checklist
|  |  | AC SPLIT / AC WINDOWS / ROOF TOP UNIT MAINTENANCE CHECKLIST |  |  |  | Doc No: | Reference:
[7 empty] | Rev: | Date:
Proyek | : | ........................................................ |  |  | Lokasi | : | ........................................................
Unit No | : | ........................................................ |  |  | Tanggal | : | ........................................................
No | Uraian Pekerjaan / Pemeriksaan | Range / Acuan | Frequency |  |  |  | Remarks / Catatan
|  |  | M | Q | SA | A
A | Lakukan Prosedur K3 dan SOP Pekerjaan |  | ☐
B | Air Side
| Cek Filter dan lakukan pembersihan | bersih / kotor | ☐
| Cek Kekencangan V Belt | cm | ☐
| Penggantian V Belt |  |  |  | ☐
| Alignment Pulley | alignment / tidak |  |  | ☐
| Cek Blower | baik / tidak | ☐
| Pelumasan Bearing Evaporator Blower |  |  |  | ☐
| Penggantian Bearing Evaporator Blower |  |  |  |  | ☐
| Pengecekan Evaporator Motor Blower | baik / tidak |  | ☐
| Penggantian Bearing Evaporator Motor Blower |  |  |  |  | ☐
| Cek Temperatur Udara Masuk | °C / °F | ☐
| Cek Temperatur Udara Keluar | °C / °F | ☐
| Cek Airflow | m/s | ☐
| Cek Drain Pan dan bersihkan | bersih / kotor | ☐
| Cek Drain Line dan bersihkan | bersih / mampet | ☐
| Cek Body Unit dan bersihkan | bersih / kotor | ☐
| Cek Condenser Fan Blade | baik / tidak | ☐
| Cek Kondenser Fan Motor | baik / tidak | ☐
| Penggantian Bearing Fan Motor |  |  |  |  | ☐
C | Refrigeration Side
| Cek Suction Pressure | Psi | ☐
| Cek Suction Temperature | °C / °F |  | ☐
| Cek Suction Superheat | °C / °F | ☐
| Cek Discharge Pressure | Psi | ☐
| Cek Discharge Temperature | °C / °F | ☐
| Penggantian Oli compressor |  |  |  | ☐ | ☐
| Cek Oil Heater | baik / tidak |  |  | ☐
| Cek Mounting Compressor | baik / tidak |  |  | ☐ | ☐
| Set HPCO | Psi |  | ☐
| Set LPCO | Psi |  | ☐
| Cek Condenser Temperature | °C / °F | ☐
| Cek Condenser Coil dan Bersihkan | bersih / kotor | ☐
| Cek & Adjust Expansion Valve |  |  | ☐
| Ganti Filter Drier |  |  | ☐
| Cek Kondisi Evaporator dan bersihkan | bersih / kotor | ☐
| Cek Kebocoran | Bocor / tidak |  | ☐
| Cek unit Mounting | baik / tidak |  |  | ☐
D | Electrical
| Cek Tegangan | Volt | ☐
| Cek PCB Control | baik / tidak |  | ☐
| Cek Control Safety OL, HPCO, LPCO, OPC | baik / tidak |  |  | ☐
| Cek Arus Motor Compressor | Ampere | ☐
| Cek Tahanan Motor Compressor | Ohm |  | ☐
| Cek Megger Motor Compressor | Mohm |  |  | ☐
| Cek condenser Fan Motor capacitor | baik / tidak |  | ☐
| Cek Arus condenser Fan Motor | Ampere | ☐
| Cek Kekencangan Terminal dan koneksi | baik / tidak |  |  | ☐
| Cek Evaporator Fan Motor | baik / tidak | ☐
| Cek Arus Evaporator Fan Motor | Ampere | ☐
| Cek Sensor Temperature | baik / tidak | ☐
Note / Catatan:
Type Pengecekan M = Monthly Q = Quarterly SA = Semi Annually A = Annually |  | Jam Mulai | Jam Selesai | Nama Petugas | Paraf | Customer Signature